## test
# 附录: 霍尔效应实验数据
## 一、测量霍尔片的参数
L(μm) | b(μm) | d(μm) | I_M(mA) | B(mT) | x(mm) | y(mm)
300 | 100 | 3 | 500 | 122.9 | 26.5 | 15.4
I_H(mA) | 2 | 3 | 4 | 5 | 6 | 7 | 8
U_1(+B,+I) | -41.8 | -62.5 | -83.4 | -104.2 | -125 | -145.7 | -166.4
U_2(+B,-I) | 41.9 | 62.6 | 83.4 | 104.3 | 125.1 | 145.9 | 166.6
U_3(-B,-I) | -43 | -64.4 | -86 | -107.4 | -129 | -150.4 | -171.8
U_4(-B,+I) | 43.1 | 64.5 | 86 | 107.5 | 129.1 | 150.5 | 171.9
U_H(mV) | -42.45 | -63.5 | -84.7 | -105.85 | -127.05 | -148.125 | -169.175
载流子类型
## 三、标定电磁铁磁隙间磁场
I_H(mA) | 4
I_M(mA) | 0 | 100 | 200 | 300 | 400 | 500 | 600 | 700 | 800 | 900 | 1000
U_1(+B,+I) | 1 | -15.6 | -32.6 | -49.2 | -66.3 | -83.3 | -99.6 | -117 | -133.3 | -149.8 | -166.6
U_2(+B,-I) | -1 | 15.7 | 32.6 | 49.2 | 66.3 | 83.4 | 99.7 | 117.1 | 133.4 | 150 | 166.8
U_3(-B,-I) | -0.7 | -18.2 | -35.1 | -52.1 | -69 | -85.9 | -102.7 | -119.6 | -136.3 | -152.9 | -169.4
U_4(-B,+I) | 0.7 | 17.9 | 35.2 | 52.1 | 69.1 | 86 | 102.8 | 119.7 | 136.4 | 153.1 | 169.6
U_H(mV) | 0.15 | -16.85 | -33.875 | -50.65 | -67.675 | -84.65 | -101.2 | -118.35 | -134.85 | -151.45 | -168.1
## 四、磁极间隙磁场分布 B~x
I_H(mA) | 4 | I_M(mA) | 500 |  | y(mm) | 15.4
x(mm) | 0 | 2.5 | 5 | 7.5 | 10 | 12.5 | 15 | 17.5 | 20 | 25 | 30 | 35 | 40 | 45 | 47.5 | 50
U_1(+B,+I) | -37.5 | -49.9 | -67.2 | -79.4 | -82.6 | -83 | -83.1 | -83.2 | -83.2 | -83.2 | -83.3 | -83.3 | -83.1 | -73.5 | -56.7 | -41.7
U_2(+B,-I) | 37.5 | 50.1 | 67.3 | 79.5 | 82.6 | 83.1 | 83.2 | 83.2 | 83.3 | 83.3 | 83.4 | 83.4 | 83.2 | 73.6 | 56.7 | 41.9
U_3(-B,-I) | -39.7 | -52.7 | -69.8 | -82 | -85.2 | -85.7 | -85.7 | -85.8 | -85.8 | -85.8 | -85.9 | -86 | -85.7 | -76.1 | -59.3 | -44.5
U_4(-B,+I) | 39.7 | 52.9 | 69.9 | 82 | 85.2 | 85.7 | 85.8 | 85.8 | 85.9 | 85.9 | 86 | 86 | 85.8 | 76.2 | 59.3 | 44.5
UH(mV) | -38.6 | -51.4 | -68.55 | -80.725 | -83.9 | -84.375 | -84.45 | -84.5 | -84.55 | -84.55 | -84.65 | -84.675 | -84.45 | -74.85 | -58 | -43.15
## 五、霍尔片载流子迁移率μ测量
I/mA | 0 | 1 | 2 | 3 | 4 | 5 | 6 | 7 | 8 | 9
U/V | 0.001 | 0.729 | 1.458 | 2.2 | 2.946 | 3.699 | 4.474 | 5.275 | 6.094 | 6.946
## 六、磁电阻特性测量
I_CD(mA) | 1.5 | 短路状态 | 是 | x(mm) | 40 | y(mm) | 15.4 | 量程 | 2V
I_MA | 0 | 50 | 100 | 150 | 200 | 250 | 300 | 350 | 400 | 500 | 600 | 700 | 800 | 900 | 1000
U_CD(V) | 0.51111 | 0.5184 | 0.5387 | 0.5699 | 0.6094 | 0.6541 | 0.7013 | 0.7438 | 0.7781 | 0.8224 | 0.8593 | 0.8934 | 0.925 | 0.9565 | 0.9878
B(mT)
R(B)(Ω)
ΔR/R(0)